## 2025.10.11修改
电器设备类采购需求明细表
序号 | 材料名称 | 规格、技术要求 | 单位 | 最高限价
1 | 应急呼叫铃 | 可带呼叫数量：256个 使用电源：AC220V、dc9v 显示大小：0.8寸 喇叭：8欧2瓦喇叭 | 套 | 1500
2 | 消毒鞋柜 | 高度:480*380*1250CM 额定容积：280L 额定功率：415W 杀菌方式：紫外线+巴氏杀菌+臭氧 | 个 | 1800
3 | 切片机 | 型号：12寸双电机全自动切片机 切片速度：50-60片/分钟 额定电压：220V/50HZ 机身材质：铝镁合金 | 台 | 3500
4 | 蒸汽发生器 | 尺寸：150*870*1620 蒸发量：200KG 功率：144KW 蒸汽温度：170度 | 台 | 9679
5 | 候诊椅 | 规格：三人位 材料：冷轧钢 尺寸：1750*700*770MM | 张 | 980
6 | 炉灶 | 安装方式：台嵌两用 额定热流量：5.2KW 灶具面板材质：磨砂玻璃 灶具眼数量：双眼 | 个 | 1000
7 | 安全柜 | 容积：22加仑 尺寸mm：高1600*宽590*深460 ±10mm 门数：单门 层板数量：3块 材质：钢 | 个 | 1646.4
8 | 保险柜 | 高度:1500mm ±10mm 开锁方式：密码，指纹，钥匙 门型：单门 门板厚度：大于8mm 应急开启方式：应急钥匙 | 个 | 3300
9 | 保险柜 | 高度:450mm ±10mm 开锁方式：密码，指纹，钥匙 门型：单门 门板厚度：大于8mm 应急开启方式：应急钥匙 | 个 | 500
10 | 冰柜 | 容量：≧300L 制冷方式：直冷 开门方式：顶开门 放置方式：卧式 控温方式：机械控温 能效等级：一级能效 | 台 | 2312.8
11 | 不锈钢保温餐车 | 材质：304不锈钢 尺寸mm：1050*670*880±10mm 功率：1500W 工作电压：220V 净重：≦65kg 内置层架数：4个 | 台 | 4998
12 | 抽湿机（150升/日） | 额定电压：220V 额定功率：1800W 产品净重：≤29kg 水箱容量：≧4.5L 定时功能：支持定时功能 操控方式：机械式 排水方式：下排水 日除湿量：≥150L 名义除湿量：≥3.8kg 除湿原理：压缩机式 噪音：≤60dB | 台 | 6860
13 | 抽湿机（60升/日） | 额定电压：220V 额定功率：700W 产品净重：≤29kg 水箱容量：4.5L 定时功能：支持定时功能 操控方式：触控式 排水方式：水箱/下排水 日除湿量：≥60L 名义除湿量：≥1.45kg 除湿原理：压缩机式 噪音：≤46dB | 台 | 2999
14 | 抽湿机（40升/日） | 额定电压：220V 额定功率：650W 产品净重：≤22kg 水箱容量：≧7L 定时功能：支持定时功能 操控方式：触控式 排水方式：水箱/下排水 日除湿量：≥40L 名义除湿量：≥1kg 除湿原理：压缩机式 噪音：≤45dB | 台 | 2499
15 | 抽油烟机 | 排风量：≥20m³/min 能效等级：一级能效 烟机安装尺寸：900±50mm 声压级噪音：≤60dB 风压：≥340 | 台 | 1000
16 | 吹风机 | 功率:≧2000W 工作电压:220V 档位:3档可调 | 台 | 414
17 | 电冰箱 | 容量：≥170L 额定电压：220V 制冷方式：风冷 综合耗电量：≤0.7kW·h/24h 制冷剂：R600a 噪音：≤40dB(A) | 台 | 1332.8
18 | 电冰箱 | 额定电压：220V 额定功率：≤1400W 容量：≧68L 温度范围：2-8℃ 湿度调节：35-75%RH 产品净重：≤40kg 制冷方式：风冷 类型：医用冷藏箱 门数：单门 产品尺寸：长495mm*宽580mm*高660mm±10mm | 台 | 6370
19 | 医用冷藏箱 | 额定电压：220V 额定功率：≤200W 容量：≧198L 温度范围：2-8℃ 湿度调节：35-75%RH 产品净重：≤60kg 制冷方式：风冷 类型：药品阴凉柜 门数：单门 是否带脚轮：带脚轮 是否带锁：带锁 产品尺寸：长455mm*宽445mm*高980mm±10mm | 台 | 7350
21 | 电吹风 | 功率:≧800W 工作电压:220V 档位:3档可调 | 台 | 73.5
22 | 电磁炉 | 功率:≧2200W 工作电压:220V 加热功能:≥8种 | 台 | 245
23 | 电动幕 | 功率:≧20W 工作电压:220V 幕布尺寸:≥60寸 产品特性：支持4K | 个 | 548.8
24 | 电饭煲 | 功率:≧700W 工作电压:220V 加热功能:≥4种 容量：≧5L | 个 | 501.76
25 | 电暖器 | 额定电压:220V 额定功率：≧1600W 档位：2档可调 | 台 | 313.6
26 | 电热开水瓶 | 额定电压:220V 额定功率：1200W 容量：≧5L 村质：不锈钢 | 台 | 353.78
27 | 电热开水器 | 额定电压:380V 额定功率：约9000W 水箱容量：≥60L 外壳材质：不锈钢 | 台 | 800
28 | 电热水壶 | 额定电压:220V 额定功率：≥1800W 水箱容量：≥2L 内胆材质：不锈钢 | 个 | 170
29 | 电热水器 | 额定电压:220V 额定功率：≥1600W 水箱容量：≥40L 显示方式：数字显示 控制方式：按键 | 台 | 842.8
30 | 电视机 | CPU架构:四核A53 背光方式:下式/DLED 运行内存/RAM:1.5GB WIFI频段:2.4G 存储内存：≥8GB 屏占比：97%>N≥95% 单屏重量：≤16.5kg USB2.0接口数：2个 HDMI(ARC)接口：有 HDMI2.0接口数：2个 模拟RF接口：支持模拟RF接口 数字RF接口：支持数字RF接口 光纤音频输出：支持光纤音频输出 支持格式（高清）：2160p 亮度：200-300尼特 屏幕尺寸：65英寸 色域值：68% 屏幕比例：16:9 色域标准：NTSC 屏幕分辨率：超高清4K HDR显示：支持HDR 音响功率：8W 工作电压：220V 电源功率：160W 待机功率：0.5W ★具有节能认证证书 | 台 | 3200
31 | 电视机 | 电源功率:220W 待机功率:0.5W 工作电压:220V 存储内存:≥4GB 色域值:≥68% 对比度:6000：1 屏幕比例:16:9 支持格式（高清）:≥720p 屏幕分辨率:高清 屏幕尺寸:≥50英寸 ★具有节能认证证书 | 台 | 1500
32 | 电视机 | 电源功率:220W 待机功率:0.5W 工作电压:220V 存储内存:≥2GB 色域值:≥68% 对比度:6000：1 屏幕比例:16:9 支持格式（高清）:≥720p 屏幕分辨率:高清 屏幕尺寸:≥32英寸 ★具有节能认证证书 | 台 | 900
33 | 电蒸炉 | 额定电压：220V 功率：≥1500W 最大容积：≥8L 防水等级：IPX4 加热方式：单管加热 | 台 | 857.5
34 | 电子钟 | 功能：亮度自动调节、温度显示 额定电压：220V 尺寸：25*16*3cm | 只 | 125.44
35 | 豆浆机 | 额定电压：220V 功率：3000W 容量：≥50L | 台 | 5000
36 | 对讲机 | 功率：5W 有效距离：1-50km 电池容量：≧3800毫安 信道：≥16个 重量：≥173g | 台 | 580
37 | 风帘机 | 额定电压：220V 功率：100W 风量：810立方每小时 噪音：50db 长度：600mm | 台 | 617.4
38 | 封口机 | 额定电压：220V 尺寸：414*145*72mm±10mm 功率：90W 重量：约1.7kg | 台 | 300
39 | 干手器 | 额定电压：220V 额定功率：2000W | 台 | 84.28
40 | 钢水煲 | 材质：304不锈钢 容量：≥6L 尺寸：32*29.5cm±5cm | 个 | 37.9
41 | 钢水壶 | 容量：≧3.2L 尺寸：41*15cm±5cm | 只 | 34.3
42 | 功放机 | 额定电压：220V 功率：300W 功能：USB，蓝牙 | 台 | 4214
43 | 鼓风机 | 额定电压：220V 额定功率：1200W 风压：300Pa | 台 | 970.2
44 | 恒温箱 | 容量：40L 尺寸：553*288*281mm±10mm 重量：35kg | 个 | 450.8
45 | 恒温箱 | 容量：80L 尺寸：550*600*700mm±10mm 重量：80kg | 个 | 1580
46 | 搅拌机 | 额定电压：220V 额定功率：200W 容量：≧2L | 台 | 710.5
47 | 扩音机 | 录音时长：≥300秒 蓝牙版本：5.0 支持U盘播放 电池容量：≥1500mAh | 台 | 159
48 | 冷藏柜 | 可调温度范围:2℃~20℃ 湿度：35%-75% 容积:≧319L 净重:≦79kg 功率：230W 耗电量:≤2.23kWh/24h 能耗等级:3级 制冷剂:R600a 噪音:≤45db 制冷方式：风冷 箱内尺寸：1370*596*544mm±20mm 外形尺寸：2010*663*610mm±20mm | 个 | 5022.5
49 | 冷藏柜 | 可调温度范围:2℃~20℃ 湿度：35%-75% 容积:≧630L 功率：480W 耗电量:≤3.81kWh/24h 能耗等级:3级 制冷剂:R290a 噪音:≤50db 制冷方式：风冷 箱内尺寸：1660*994*475mm±20mm 外形尺寸：2120*615*1080mm±20mm | 个 | 6590.5
50 | 立式多级泵 | 电压：380V 功率：11kW 流量：20m³/h 扬程：80m | 台 | 7500
51 | 立式多级泵 | 电压：380V 功率：15kW 流量：15m³/h 扬程：105m 管径：DN65 | 台 | 9000
52 | 灭蝇灯 | 12W | 台 | 171.5
53 | 排污泵 | 电压：380V 功率：22kW 流量：180m³/h 扬程：25m | 个 | 11388
54 | 破壁机 | 电压：220V 功率：2200W 尺寸：240*240*543mm 容量：3L | 台 | 710.5
55 | 潜水泵 | 电压：380V 功率：3000W 流量：15m³/h 扬程：18m | 台 | 3292
56 | 热水泵 | 离心泵 扬程140 | 台 | 13524
57 | 手持麦克风 | 通道数量：4通道 音频调节：上下按键调节 定位精度：≤±10℃ 输出阻抗：≥100Ω 频响范围：10Hz-15KHz 频率范围：610-690MHz 灵敏度：6dBu 接收器功率：10W 主机尺寸：480*205*45mm | 套 | 1599
58 | 手机 | 1.分辨率：不低于2700 x 1220；2.存储容量：不低于128GB 8GB；3.屏幕刷新率：120Hz；4.电池容量：不低于4815mAh；5. 充电功率：不低于66W | 台 | 1077.02
59 | 双向窗口对讲机 | 配置：1台主机及1台分机 喇叭功率：≥4W 静音功能：一键静音 | 台 | 313.6
60 | 投影机 | 额定电压：220V 额定功率：327W 分辨率：1280*800dpi | 台 | 4860.8
61 | 网络同步时钟 | 1.机芯类型: 电波机芯；2. 动力类型: 外接电源； | 个 | 1106
62 | 微波炉 | 容量：23L 额定功率：900W 开门方式：按键式 产品尺寸：490*378*287mm 重量：≤13.5KG 电源：220V | 台 | 480.2
63 | 吸尘器 | 重量：≤3.3KG 电源：220V 额定功率：≧900W 额定功率：≧230W 尺寸：293*235*208mm±10mm 真空度：25200Pa | 个 | 567.42
64 | 洗衣机 | 变频式洗衣机 工作方式：波轮式 洗衣容量：≦8KG | 台 | 1000
65 | 消毒柜 | 类型：机械式 重量：15.5kg 电源：220V 功率：≧700w 尺寸：42.5*36.5*80cm±5cm 容量：≧65L 消毒方式：高温+紫外线 消毒星级：二星级 | 台 | 735
66 | 鞋套机 | 尺寸：≤60*30*40CM 净重：9.5kg 出套速度：3秒/只 电源：220V 功率：30W PE鞋套容量：≥100只 CPE鞋套容量：≥80只 无纺布鞋套容量：≥50只 | 台 | 2000
67 | 药品阴凉柜 | 可调温度范围:2℃~20℃ 湿度：35%-75% 容积:450L 净重:84kg 功率：245W 耗电量:≤3.55kWh/24h 能耗等级:3级 制冷剂:R290a 噪音:≤50db 制冷方式：风冷 箱内尺寸：≥1485*909*425mm 外形尺寸：≤1965*995*565mm | 台 | 6000
68 | 移动护理大屏 | 屏幕尺寸：约55寸 分辨率：4K 是否支持手写触摸：支持 是否支视频会议：支持 连接方式：内置蓝牙、USB，无线 接口：HDMI、LAN、USB | 个 | 2049
69 | 直饮水机 | 电压:220V 水胆容量:18L 功率：2000W 过滤：三级过滤 安全锁：带童锁功能 尺寸：≤1560*555*460mm | 台 | 3136